## Lista de Materiais
CONSELHO REGIONAL DE FARMÁCIA - CRF
Tipo: | Projeto de Instalações Elétricas
Endereço: | Avenida Beira Mar, 352. Bairro 13 de Julho. Aracaju-SE
Cliente: | Conselho Regional de Farmácia
Lista de Materiais
Elétrica
Acessórios p/ eletrodutos
Nº | Fabricante | Tabela de Referência | Categoria | Código | Descrição | Item | Quantidade | Unidade | Observação
1 | AltoQi | AltoQi | Insumo | 7106 | Caixa PVC | 4x2" | 160 | pç
2 | AltoQi | AltoQi | Insumo | 5033 | Luva PVC rosca | 1" | 12 | pç
3 | AltoQi | AltoQi | Insumo | 5034 | Luva PVC rosca | 1.1/2" | 2 | pç
4 | AltoQi | AltoQi | Insumo | 5039 | Luva PVC rosca | 3/4" | 1 | pç
Acessórios uso geral
Nº | Fabricante | Tabela de Referência | Categoria | Código | Descrição | Item | Quantidade | Unidade | Observação
1 | AltoQi | AltoQi | Insumo | 7230 | Arruela lisa galvan. | 1/4" | 332 | pç
2 | AltoQi | AltoQi | Insumo | 7231 | Arruela lisa galvan. | 3/8" | 58 | pç
3 | AltoQi | AltoQi | Insumo | 4995 | Bucha de nylon | S4 | 4 | pç
4 | AltoQi | AltoQi | Insumo | 4996 | Bucha de nylon | S6 | 56 | pç
5 | AltoQi | AltoQi | Insumo | 7134 | Parafuso fenda galvan. cab. panela | 2,9x25mm autoatarrachante | 4 | pç
6 | AltoQi | AltoQi | Insumo | 7135 | Parafuso fenda galvan. cab. panela | 4,2x32mm autoatarrachante | 56 | pç
7 | AltoQi | AltoQi | Insumo | 5826 | Parafuso galvan. cab. sext. | 3/8"x2.1/2" rosca total WW | 58 | pç
8 | AltoQi | AltoQi | Insumo | 4769 | Parafuso galvan. cabeça lentilha | 1/4"x5/8" máquina rosca total | 120 | pç
9 | AltoQi | AltoQi | Insumo | 7368 | Porca sextavada galvan. | 1/4" | 332 | pç
10 | AltoQi | AltoQi | Insumo | 7369 | Porca sextavada galvan. | 3/8" | 58 | pç
11 | AltoQi | AltoQi | Insumo | 7448 | Suporte para cabo de aço | 38x90mm | 58 | pç
12 | AltoQi | AltoQi | Insumo | 4604 | Vergalhão galvan. rosca total | 1/4"x(comp. p/ proj.) | 58 | pç
Cabo Unipolar (cobre)
Nº | Fabricante | Tabela de Referência | Categoria | Código | Descrição | Item | Quantidade | Unidade | Observação
1 | AltoQi | AltoQi | Insumo | 23 | Isol. XLPE - 0,6/1kV (ref. Prysmian Voltalene Ecolene) | 16 mm² - Azul claro | 3.4 | m
2 | AltoQi | AltoQi | Insumo | 23 | Isol. XLPE - 0,6/1kV (ref. Prysmian Voltalene Ecolene) | 16 mm² - Branco | 3.4 | m
3 | AltoQi | AltoQi | Insumo | 23 | Isol. XLPE - 0,6/1kV (ref. Prysmian Voltalene Ecolene) | 16 mm² - Preto | 3.4 | m
4 | AltoQi | AltoQi | Insumo | 23 | Isol. XLPE - 0,6/1kV (ref. Prysmian Voltalene Ecolene) | 16 mm² - Verde-amarelo | 46.58 | m
5 | AltoQi | AltoQi | Insumo | 23 | Isol. XLPE - 0,6/1kV (ref. Prysmian Voltalene Ecolene) | 16 mm² - Vermelho | 3.4 | m
6 | AltoQi | AltoQi | Insumo | 23 | Isol. XLPE - 0,6/1kV (ref. Prysmian Voltalene Ecolene) | 35 mm² - Azul claro | 43.18 | m
7 | AltoQi | AltoQi | Insumo | 23 | Isol. XLPE - 0,6/1kV (ref. Prysmian Voltalene Ecolene) | 35 mm² - Branco | 43.18 | m
8 | AltoQi | AltoQi | Insumo | 23 | Isol. XLPE - 0,6/1kV (ref. Prysmian Voltalene Ecolene) | 35 mm² - Preto | 43.18 | m
9 | AltoQi | AltoQi | Insumo | 23 | Isol. XLPE - 0,6/1kV (ref. Prysmian Voltalene Ecolene) | 35 mm² - Vermelho | 43.18 | m
10 | AltoQi | AltoQi | Insumo | 17 | Isol.PVC - 450/750V (ref. Pirastic Ecoplus BWF Flexível) | 1.5 mm² - Amarelo | 701.08 | m
11 | AltoQi | AltoQi | Insumo | 17 | Isol.PVC - 450/750V (ref. Pirastic Ecoplus BWF Flexível) | 1.5 mm² - Azul claro | 284.72 | m
12 | AltoQi | AltoQi | Insumo | 17 | Isol.PVC - 450/750V (ref. Pirastic Ecoplus BWF Flexível) | 1.5 mm² - Branco | 216.36 | m
13 | AltoQi | AltoQi | Insumo | 17 | Isol.PVC - 450/750V (ref. Pirastic Ecoplus BWF Flexível) | 1.5 mm² - Preto | 79.18 | m
14 | AltoQi | AltoQi | Insumo | 17 | Isol.PVC - 450/750V (ref. Pirastic Ecoplus BWF Flexível) | 1.5 mm² - Verde-amarelo | 76.86 | m
15 | AltoQi | AltoQi | Insumo | 17 | Isol.PVC - 450/750V (ref. Pirastic Ecoplus BWF Flexível) | 2.5 mm² - Azul claro | 779.82 | m
16 | AltoQi | AltoQi | Insumo | 17 | Isol.PVC - 450/750V (ref. Pirastic Ecoplus BWF Flexível) | 2.5 mm² - Branco | 525.98 | m
17 | AltoQi | AltoQi | Insumo | 17 | Isol.PVC - 450/750V (ref. Pirastic Ecoplus BWF Flexível) | 2.5 mm² - Preto | 299.6 | m
18 | AltoQi | AltoQi | Insumo | 17 | Isol.PVC - 450/750V (ref. Pirastic Ecoplus BWF Flexível) | 2.5 mm² - Verde-amarelo | 438.2 | m
19 | AltoQi | AltoQi | Insumo | 17 | Isol.PVC - 450/750V (ref. Pirastic Ecoplus BWF Flexível) | 2.5 mm² - Vermelho | 362.68 | m
20 | AltoQi | AltoQi | Insumo | 17 | Isol.PVC - 450/750V (ref. Pirastic Ecoplus BWF Flexível) | 4 mm² - Azul claro | 104.28 | m
21 | AltoQi | AltoQi | Insumo | 17 | Isol.PVC - 450/750V (ref. Pirastic Ecoplus BWF Flexível) | 4 mm² - Preto | 28.94 | m
22 | AltoQi | AltoQi | Insumo | 17 | Isol.PVC - 450/750V (ref. Pirastic Ecoplus BWF Flexível) | 4 mm² - Verde-amarelo | 50.38 | m
23 | AltoQi | AltoQi | Insumo | 17 | Isol.PVC - 450/750V (ref. Pirastic Ecoplus BWF Flexível) | 4 mm² - Vermelho | 75.34 | m
Caixa de passagem - embutir
Nº | Fabricante | Tabela de Referência | Categoria | Código | Descrição | Item | Quantidade | Unidade | Observação
1 | AltoQi | AltoQi | Insumo | 7674 | Alvenaria | 300x300x300mm | 1 | pç
2 | AltoQi | AltoQi | Insumo | 7676 | Alvenaria | Tampa 300x300x50mm | 1 | pç
Dispositivo Elétrico - embutido
Nº | Fabricante | Tabela de Referência | Categoria | Código | Descrição | Item | Quantidade | Unidade | Observação
1 | AltoQi | AltoQi | Insumo | 6788 | Placa 2x4" | Interruptor paralela - 1 tecla | 2 | pç
2 | AltoQi | AltoQi | Insumo | 6790 | Placa 2x4" | Interruptor paralelo - 2 teclas | 6 | pç
3 | AltoQi | AltoQi | Insumo | 6795 | Placa 2x4" | Interruptor simples - 1 tecla | 11 | pç
4 | AltoQi | AltoQi | Insumo | 6796 | Placa 2x4" | Interruptor simples - 2 teclas | 5 | pç
5 | AltoQi | AltoQi | Insumo | 6798 | Placa 2x4" | Interruptor simples - 3 teclas | 2 | pç
6 | AltoQi | AltoQi | Insumo | 6800 | Placa 2x4" | Placa c/ furo | 11 | pç
7 | AltoQi | AltoQi | Insumo | 6802 | Placa 2x4" | Placa p/ 1 função | 90 | pç
8 | AltoQi | AltoQi | Insumo | 6805 | Placa 2x4" | Placa p/ 2 funções | 33 | pç
9 | AltoQi | AltoQi | Insumo | 4359 | S/ placa | Interruptor 1 tecla simples e tomada hexagonal (NBR14136) | 6 | pç
10 | AltoQi | AltoQi | Insumo | 21264 | S/ placa | Tomada hexagonal (NBR 14136) (2) 2P+T 10A | 27 | pç
11 | AltoQi | AltoQi | Insumo | 4379 | S/ placa | Tomada hexagonal (NBR 14136) 2P+T 10A | 63 | pç
12 | AltoQi | AltoQi | Insumo | 4380 | S/ placa | Tomada hexagonal (NBR 14136) 2P+T 20A | 27 | pç
Dispositivo de Proteção
Nº | Fabricante | Tabela de Referência | Categoria | Código | Descrição | Item | Quantidade | Unidade | Observação
1 | AltoQi | AltoQi | Insumo | 6257 | Disjuntor Tripolar Termomagnético - norma DIN (Curva C) | 100A - 10 kA | 2 | pç
2 | AltoQi | AltoQi | Insumo | 6282 | Disjuntor Tripolar Termomagnético - norma DIN (Curva C) | 63 A - 10 kA | 2 | pç
3 | AltoQi | AltoQi | Insumo | 4943 | Disjuntor Unipolar Termomagnético - norma DIN (Curva C) | 10 A - 10 kA | 4 | pç
4 | AltoQi | AltoQi | Insumo | 4946 | Disjuntor Unipolar Termomagnético - norma DIN (Curva C) | 16 A - 10 kA | 26 | pç
5 | AltoQi | AltoQi | Insumo | 4948 | Disjuntor Unipolar Termomagnético - norma DIN (Curva C) | 20 A - 10 kA | 4 | pç
6 | AltoQi | AltoQi | Insumo | 8048 | Disjuntor bipolar termomagnético (220 V/127 V) - DIN (Curva C) | 16 A - 10 kA | 15 | pç
7 | AltoQi | AltoQi | Insumo | 5002 | Interruptor bipolar DR (fase/neutro - In 30mA) - DIN | 25 A | 4 | pç
8 | AltoQi | AltoQi | Insumo | 5003 | Interruptor bipolar DR (fase/neutro - In 30mA) - DIN | 40 A | 2 | pç
9 | AltoQi | AltoQi | Insumo | 7185 | Interruptor tetrapolar DR (3 fases/neutro - In 30mA) - DIN | 40 A | 2 | pç
10 | AltoQi | AltoQi | Insumo | 7186 | Interruptor tetrapolar DR (3 fases/neutro - In 30mA) - DIN | 63 A | 1 | pç
Eletrocalha furada tipo C pré-galv. quen
Nº | Fabricante | Tabela de Referência | Categoria | Código | Descrição | Item | Quantidade | Unidade | Observação
1 | AltoQi | AltoQi | Insumo | 30481 | Acessórios para eletrocalha | Saída dupla para eletroduto | 1 | pç
2 | AltoQi | AltoQi | Insumo | 30480 | Acessórios para eletrocalha | Saída horizontal para eletroduto | 5 | pç
3 | AltoQi | AltoQi | Insumo | 7875 | Eletrocalha perfurada tipo C | 50x50mm chapa 18 | 74.92 | m
4 | AltoQi | AltoQi | Insumo | 5398 | Suporte vertical | 70x81mm | 58 | pç
5 | AltoQi | AltoQi | Insumo | 4983 | T horizontal 90º | 50x50mm chapa 18 | 2 | pç
6 | AltoQi | AltoQi | Insumo | 6041 | Tala plana perfurada | 50mm | 30 | pç
7 | AltoQi | AltoQi | Insumo | 6462 | Tampa p/ T horizontal 90º | 50mm chapa 18 | 2 | pç
8 | AltoQi | AltoQi | Insumo | 4602 | Tampa pressão | 50mm chapa 24 | 74.92 | m
9 | AltoQi | AltoQi | Insumo | 4009 | Terminal | 50x50mm chapa 18 | 4 | pç
Eletroduto PVC flexível
Nº | Fabricante | Tabela de Referência | Categoria | Código | Descrição | Item | Quantidade | Unidade | Observação
1 | AltoQi | AltoQi | Insumo | 4446 | Eletroduto leve | 3/4" | 572 | m
Eletroduto PVC rosca
Nº | Fabricante | Tabela de Referência | Categoria | Código | Descrição | Item | Quantidade | Unidade | Observação
1 | AltoQi | AltoQi | Insumo | 6507 | Braçadeira galvan. tipo cunha | 1.1/2" | 7 | pç
2 | AltoQi | AltoQi | Insumo | 6510 | Braçadeira galvan. tipo cunha | 2" | 44 | pç
3 | AltoQi | AltoQi | Insumo | 6513 | Braçadeira galvan. tipo cunha | 3/4" | 4 | pç
4 | AltoQi | AltoQi | Insumo | 4782 | Braçadeira galvan. tipo unha | 1.1/2" | 5 | pç
5 | AltoQi | AltoQi | Insumo | 4162 | Eletroduto, vara 3,0m | 1.1/2" | 11.2 | m
6 | AltoQi | AltoQi | Insumo | 4165 | Eletroduto, vara 3,0m | 2" | 43.18 | m
7 | AltoQi | AltoQi | Insumo | 4168 | Eletroduto, vara 3,0m | 3/4" | 3.4 | m
Iluminação de emergência
Nº | Fabricante | Tabela de Referência | Categoria | Código | Descrição | Item | Quantidade | Unidade | Observação
1 | AltoQi | AltoQi | Insumo | 5581 | Bloco autônomo plugável - aclaramento |  | 8 | pç
Ponto de luz
Nº | Fabricante | Tabela de Referência | Categoria | Código | Descrição | Item | Quantidade | Unidade | Observação
1 | AltoQi | AltoQi | Insumo | 30531 | Ponto de luz | 15W | 71 | pç
2 | AltoQi | AltoQi | Insumo | 30538 | Ponto de luz | 7W | 6 | pç
3 | AltoQi | AltoQi | Insumo | 30540 | Ponto de luz | 9,5W | 5 | pç
Quadro de medição - ENERGISA
Nº | Fabricante | Tabela de Referência | Categoria | Código | Descrição | Item | Quantidade | Unidade | Observação
1 | AltoQi | AltoQi | Insumo | 8324 | Unidade consumidora individual | Caixa para medidor trifásico | 1 | pç
Quadro distrib. chapa pintada - embutir
Nº | Fabricante | Tabela de Referência | Categoria | Código | Descrição | Item | Quantidade | Unidade | Observação
1 | AltoQi | AltoQi | Insumo | 7066 | Barr. trif., disj. geral - DIN (Ref. Moratori) | Cap. 50 disj. unip. - In barr. 150A | 1 | pç
2 | AltoQi | AltoQi | Insumo | 7067 | Barr. trif., disj. geral - DIN (Ref. Moratori) | Cap. 70 disj. unip. - In barr. 150A | 1 | pç
Padrão de Entrada - Energisa
Nº | Fabricante | Tabela de Referência | Categoria | Código | Descrição | Item | Quantidade | Unidade | Observação
1 | AltoQi | AltoQi | Insumo |  | Poste de aço galvanizado | Completo, com Roldanas: 5m - 200dan | 1 | pç
2 | AltoQi | AltoQi | Insumo |  | Eletroduto PVC rígido | 2" - Com luvas, curvas e pontalete | 5 | m
3 | AltoQi | AltoQi | Insumo |  | Fita fusimec | fixação tubo PVC ao Poste de aço galvanizado | 4 | pç
4 | AltoQi | AltoQi | Insumo |  | Caixa de inspeção com haste terra | haste 5/8"x2,4m | 3 | pç
5 | AltoQi | AltoQi | Insumo |  | Cabo de cobre nu 16mm2 | Aterramento funcional | 10 | m
6 | AltoQi | AltoQi | Insumo |  | Caixa de inspeção com haste terra | haste 5/8"x2,4m | 3 | pç
7 | AltoQi | AltoQi | Insumo |  | Cabo Unipolar 35mm2 | EPR ou XLPE | 20 | m