## Planilha1
Conselho Regional de Farmácia - CRF/SE
Av. Gov. Paulo Barreto de Menezes, 352 13 de Julho Aracaju-SE CNPJ : 13.075.981/0001-88
Empreendimento: 000019 - Construção de Paredes Divisórias
ITEM | DESCRIÇÃO DO ITEM | UNID | QUANT | PREÇO UNIT | VALOR TOTAL | (%)
01 | Serviços Preliminares |  |  |  | 2007.59 | 27.28
01.001 | Equipe Dirigente | un | 1 | 739.65 | 739.65 | 10.05
01.002 | Manutenção do Canteiro | un | 1 | 127.86 | 127.86 | 1.74
01.003 | Equipamentos de Apoio à Produção | un | 1 | 325.55 | 325.55 | 4.42
01.004 | Projeto arquitetônico executivo de restauro | m² | 35.2 | 23.14 | 814.53 | 11.07
02 | Elevação |  |  |  | 3688.13 | 50.12
02.001 | Parede de gesso acartonado - Dry-Wall D95/70/60 - chapa 1RU /1RU esp. 12,5mm, Instalado sistema lafarge gypsum ou similar | m2 | 17.6 | 172.96 | 3044.1 | 41.37
02.002 | Fornecimento e montagem de porta para parede drywall (gesso acartonado), semi-oca, inclusive caixão em madeira e ferragens - 80 x 210 cm | Un | 1 | 644.03 | 644.03 | 8.75
03 | Pintura |  |  |  | 982.08 | 13.35
03.001 | Pintura para interiores, sobre paredes ou tetos, com lixamento, aplicação de 01 demão de líquido selador e 02 demãos de tinta pva latex convencional para interiores | m2 | 35.2 | 27.9 | 982.08 | 13.35
04 | Instalação Elétrica |  |  |  | 631 | 8.58
04.001 | Revisão de ponto de interruptor com reposição do interruptor e fiação | pt | 2 | 112.19 | 224.38 | 3.05
04.002 | Revisão de ponto de luz tipo 3, em teto ou parede | pt | 2 | 203.31 | 406.62 | 5.53
05 | Diversos |  |  |  | 49.28 | 0.67
05.001 | Limpeza geral | m2 | 17.6 | 2.8 | 49.28 | 0.67
| TOTAL DO ORÇAMENTO |  |  |  | 7358.08 | 100